## EKO HAUS
ZESTAWIENIE MATERIAŁÓW
Obiekt : Gliwice - bud EKO HAUS ul. Cytadeli Warsz.
| Materiały preizolowane - rury czarne ze szwem, płaszcz HDPE, alarm impulsowy | Ilość
DN80/160
1 | Rura prosta DN80/160 L=12m | 12
2 | Kolano preizolowane DN80, 1*1m <90° | 6
3 | Kolano preizolowane DN80, 1,5*1m <90° | 2
4 | Mufa kolanowa termokurczliwa DN160 +kolanko stal DN80+ pianka+ korki | 4 kpl
5 | Odgałęzienie prostopadłe DN80/160-DN40/110 | 1
6 | Odgałęzienie równoległe DN80/160-DN40/110 | 1
7 | Mufa termokurczliwa D160 sieciowana radiacyjnie z pianką konfekcjonowaną i korkami wtapianymi, wsporniki tulejki | 24 kpl
8 | Redukcja stalowa czarna DN80/DN65 | 2 kpl
9 | Mufa redukcyjna termokurczliwa D160-D140 z pianką i korkami | 2 kpl
DN65/140 (76,1*2,9)
1 | Rura preizolowana DN65/140 L=12m | 4
2 | Kolano równoram. DN65, 1*1m <90 | 2
3 | Mufa kolanowa termokurczliwa DN140 +kolanko stal DN65+ pianka+ korki | 2 kpl
4 | Mufa termokurczliwa sieciowana radiacyjnie D140 z pianką konfekcjonowaną i korkami wtapianymi | 6 kpl
5 | Redukcja stalowa czarna DN65/DN50 | 2
6 | Mufa redukcyjna termokurczliwa D140-D125 z pianką i korkami | 2 kpl
DN50/125 (60,3*2,6)
1 | Rura preizolowana prosta DN50/125 L=12m | 3
2 | Kolano równoram. DN50, 1*1m <90 | 2
3 | Mufa termokurczliwa sieciowana radiacyjnie D125 z pianką konfekcjonowaną i korkami wtapianymi | 6 kpl
4 | Redukcja stalowa czarna DN50/DN40 | 2 kpl
5 | Mufa redukcyjna termokurczliwa D125-D110 z pianką i korkami | 2 kpl
DN40/110 (48,3*2,6)
1 | Rura prosta DN40/110 L=12m | 1
2 | Zawór odcinający preizolowany DN40/110 ze skrzynką zeliwną | 4 kpl
3 | Mufa kolanowa termokurczliwa DN110 +kolanko stal DN40+ pianka+ korki | 5 kpl
4 | Mufa termokurczliwa sieciowana radiacyjnie D110 z pianką konfekcjonowaną i korkami wtapianymi, fabrycznie naniesionym lepiszczem, wsporniki, tulejki zacisk | 7 kpl
5 | Nasadka termokurczliwa D110 | 2
6 | Pierścień uszczelniający D110 | 2
7 | Przejście szczelne WGC D100 | 2
Akcesoria
1 | Taśma znakująca 100 m | 3
2 | Poduszki kompensacyjne 200*1000*40 mm | 60 szt
Zabezpieczenie skrzyżowań z uzbrojeniem
1 | Dzielone osłony rurowe do kabli A110PS, 3m | 5
2 | Dzielone osłony rurowe do kabli A160PS, 3m | 11
3 | Rura stalowa DN150 (stal Dz:168,3*4,0 lub PE 200) | 2*4m | ul. Cytadeli
4 | Rura stal DN200 lub PE D225 (na skrzyżowanie z wodoc.) | 2 szt*2m
5 | Rura dwudzielna ochronna na gaz stal Ø80 | 2 szt
6 | Rura przeciskowa stal DN200 | 2 szt*6m
Przejście preizolacji przez rury ochronne DN200
1 | Płozy BR L na rurę D160 (15 elemen) h=15mm | 20 kpl
2 | Manszeta D160/D200 | 8